## Sheet1
Прилог уз конкурсну документацију
Партија бр. | Назив партије | Опис | Количина | Јединица мере | Напомена | Цена по ј.мере без ПДВ-а | Укупно без ПДВ-а(колона 4 x колона 7) | Укупно са ПДВ-ом (колона 8 x ПДВ) | Произвођач
1 | Adapter za bočice | female Joint: ST/NS 19/22, thread size 13-425 | 4 | ком. | Aldrich или одговарајуће
2 | Balon, jednogrli, 25 mL | stakleni, okruglo dno, sa šlifom NŠ 14 | 7 | ком. | стакло европског порекла
3 | Bočice za uzorke | Wheaton sample vials with rubber lined caps,amber glass, volume 4 mL, cap 13-425 | 1 | пак. | Aldrich или одговарајуће
4 | Levak po Büchner-u | porcelanski, φ 5 cm | 3 | ком.
5 | Levak po Büchner-u | porcelanski, φ 8 cm | 3 | ком.
6 | Levak po Hirsch-u | Hirsch funnel, capacity: 20 mL; perforated area diam. 11 mm; plate diam. 16 mm; top O.D. 55 mm | 1 | ком. | Aldrich или одговарајуће стакло европског порекла
7 | Levak za odvajanje | 100 mL, PTFE stopcock | 1 | ком. | Roth или одговарајуће стакло европског порекла
8 | Levak za odvajanje | Separating funnels capacity 25 mL, Joint: ST/NS 14/23, PTFE stopcock | 1 | ком. | Aldrich или одговарајуће
9 | Ridged sleeves | 14/23 | 1 | пак. | Roth или одговарајуће
10 | Ridged sleeves | 19/26 | 1 | пак. | Roth или одговарајуће
11 | Silikonska creva | Rotilabo vacuum silicone tubes, 6mm inner, 12 mm outside, 5 m | 1 | ком. | Roth или одговарајуће
12 | Silikonska creva | Silicone pupm tubes, 8 mm inner, 11.2 mm outside, 5 m | 1 | ком. | Roth или одговарајуће
13 | Šlif, muški, NŠ 14 |  | 3 | ком. | стакло европског порекла
14 | Šlif, muški, NŠ 19 |  | 5 | ком. | стакло европског порекла
15 | Šlif, ženski, NŠ 29 |  | 5 | ком. | стакло европског порекла
16 | Termometri | -100 do +30 oC | 2 | ком. | алкохолни, Roth или одговарајуће
17 | Mikrotest ploča | 96 bunara,ravno dno, visoki kapacitet vezivanja, polistiren, kompatibilne sa eBioscience Ready-SET-Go! reagensima sa ELISU | 20 | ком. | Nunc 442404 или одговарајуће
18 | Mikrotest ploča, | 96 otvora, ravno dno, PS, bez poklopca, pakovanje = 25kom | 2 | пак. | Sarstedt или одговарајуће
19 | Epruveta, sa konusnom osnovom i poklopcem, 15 mL | sterilna, nepirogena, graduisana, poklopac na zavrtanje (screw cap), polipropilenska, prozirna; φ 17 mm, visina 120 mm; mogućnost centrifugiranja do 15000g; autoklavabilna na 121°C; | 100 | ком. | Sarstedt или одговарајуће
20 | Mikrocentrifuske kivete sa poklopcem, zapremina 1.5 ml | Micro tubes with lid 1.5 ml / RCF max.20000 g (at 20 °C for 20 min), Lid-Ø mm 8.5, thickness lid membrane mm0,3, height mm 40,8; | 3000 | ком. | Brand или одговарајуће
21 | Mikrocentrifuške kivete sa poklopcem, zapremina 2 ml | Micro tubes with lid 2 ml, RCF max.20000 g (at 20 °C for 20 min), Lid-Ø mm 10,7, thickness lid membrane mm0,3, height mm 41,15 , Brand ili ekvivalent | 1000 | ком. | доставити узорак
22 | Nastavci za automatsku pipetu, plavi zapremine 100-1000 µl | Brand или одговарајуће | 2000 | ком. | доставити узорак
23 | Gradijentni poliakrilamidni gel | - kontinuirani gradijent koncentracije akrilamida 4-15% - sastav dela za koncentrovanje: 4.5% T/3% C - sastav dela za razdvajanje: 5% T/15.2% C - dimenzije gela 50 x 45 x 0.45 mm - pojedinačno zapakovan gel - uslovi čuvanja 4 - 8°C - puferski sistem 112 mM acetat, 112 mM tris, pH 6.4 - nosač gela: GelBond poliester film - kompatibilan sa PhastSystem for horizontal electrophoresis (Pharmacia LKB Biotechnology, Švedska) - odgovara proizvod GE Healthcare, kat. br. 17-0678- 01 ili ekvivalent | 1 | пак. | 10 gelova/pakovanju
24 | Nastavci za automatske pipete, 1000 ul | kompatibilnost sa Finepipett F1 pipetom 100 – 1000 ul (Thermo Scientific) | 3000 | ком. | доставити узорак
25 | Nastavci za automatske pipete, 200 uL | kompatibilnost sa Finepipett F1 pipetama 2-20 l i 20-200 ul (Thermo Scientific или одговарајуће) | 3000 | ком. | доставити узорак
26 | Kvarcna kiveta za spektrofluorimetar, Hellma fluorescence quartz cell | material Suprasil® quartz, 4 polished windows; outer dimensions H × W × D 45 mm × 12.5 mm × 12.5 mm; base thickness: 1,25 mm; chamber volume 3,500 μL; pathlength 10x10 mm; limit: 200-2,500 nm spectral range | 1 | ком.
27 | Guč boca, 1 L | borsilikatno staklo, atestirana (3 atm) | 1 | ком. | доставити атест
28 | Gumica za guč bocu | donji precnik 43mm, gornji precnik 63mm, visina 35mm, debljina 5mm | 2 | ком.
29 | Kleme za dijalizu | plasticne (PA), upotrebna temperatura -30°C do +80°C, autoklavilabilne, ukupna duzina 65 mm, zatvarajuca duzina 45mm. Pakovanje od 10 kom | 1 | пак. | доставити узорак
30 | Kleme za dijalizu | plasticne (PA), upotrebna temperatura -30°C do +80°C, autoklavilabilne, ukupna duzina 90 mm, zatvarajuca duzina 65mm. | 1 | пак. | паковање од 10 ком доставити узорак
31 | Levak kvalitativni | stakleni, 10 cm | 2 | ком.
32 | Membrana za filtraciju | PVDF,0.22µm velicina pora, dijametar 47mm i debljina 125µm, bela ravne povrsine. | 1 | пак. | паковање од 100 комада
33 | Menzura, 100 mL | plastična, graduisana | 2 | ком.
34 | Menzura, 500 mL | plastična (polipropilen), graduisana | 1 | ком.
35 | Pinceta, prava | metalna, 150 mm | 3 | ком.
36 | Plasticne tube | 50mL, polipropilen fi 28mm, visina 115mm, sa crvenim cepom na zavrtanje I suknjom, graduisane, oznacen prostor sa obelezavanje, sterilne I autoklavilabilne | 100 | ком.
37 | Plasticne tube | 50mL, polipropilen fi 28mm, visina 115mm, sa crvenim cepom na zavrtanje I suknjom, graduisane, oznacen prostor sa obelezavanje, ne-sterilne I autoklavilabilne | 100 | ком.
38 | Stakleni filter drzac (sistem za filtraciju tecnosti) | Levak i porozna baza od borsilikatnog stakla, klema od anodiziranog aluminijuma, silikonski cep; dijametar filtera 47mm, filtrirajuca povrsina 9.6 cm2, kapacitet levka 300mL; dimenzije: visina 22.9 cm, dijametar 7.6 cm | 1 | ком.
39 | Klema za kondenzator viljuškasta, otvor 30-80 mm | With adjustable jaw positioning, steel, die-cast zinc, powder coated, jaw opening 30-80 mm | 5 | ком. | доставити узорак
40 | Klema za balon okrugle, otvor 20-40 mm | Powder coated, diecast zinc, with nickel plated, vinyl coated jaws. Rod diameter-10mm, jaw opening 20-40 mm | 5 | ком. | доставити узорак
41 | Laboratorijska čaša, 1 L | staklena, niska forma | 20 | ком.
42 | Laboratorijska čaša, 400 mL | staklena, niska forma | 100 | ком.
43 | Laboratorijska čaša, 600 mL | staklena, niska forma | 80 | ком.
44 | Levak kvalitativni | stakleni, fi 5 cm | 35 | ком.
45 | Levak kvalitativni | stakleni, fi 7 cm | 35 | ком.
46 | Levak kvantitativni | stakleni, fi 7 cm | 20 | ком.
47 | Menzura, 100 mL | borosilikatno staklo, graduisana | 60 | ком.
48 | Normalni sud, 10 mL | stakleni | 20 | ком.
49 | Normalni sud, 100 mL | stakleni | 30 | ком.
50 | Normalni sud, 25 mL | stakleni | 30 | ком.
51 | Normalni sud, 50 mL | stakleni | 30 | ком.
52 | Pinceta, prava | metalna, 150 mm | 15 | ком. | доставити узорак
53 | Porcelanska šolja, φ 50 mm | ravno dno h 25mm | 30 | ком. | доставити узорак
54 | Prava slavina sa PTFE čepom | NB 14.5, 2.5 mm | 30 | ком.
55 | Špric boca, 1 L | PVC | 10 | ком. | доставити узорак
56 | Špric boca, 250 mL | PVC | 20 | ком. | доставити узорак
57 | Špric boca, 500 mL | PVC | 30 | ком. | доставити узорак
58 | Termometar, sa šlifom NŠ 14, 0-360°C | живин | 10 | ком.
59 | staklena cev fi 8mm soljasnji,debelo zidna 1,5mm | duzina 1.5m | 2.04 | кг
60 | Balon, jednogrli, 100 mL | stakleni, okruglo dno, sa šlifom NŠ 29 | 10 | ком. | стакло европског порекла
61 | Balon, jednogrli, 250 mL | stakleni, okruglo dno, sa šlifom NŠ 29 | 10 | ком. | стакло европског порекла
62 | Balon, jednogrli, 500 mL | stakleni, okruglo dno, sa šlifom NŠ 29 | 10 | ком. | стакло европског порекла
63 | Balon, trogrli, 250 mL | stakleni, okruglo dno, sa šlifovima 1*NŠ 29 i 2*NŠ 14 | 5 | ком. | стакло европског порекла
64 | Četkica za pranje epruveta | broj 1 | 50 | ком.
65 | Četkica za pranje epruveta | broj 2 | 50 | ком.
66 | Epruveta, 13*130 mm | staklena | 300 | ком.
67 | Epruveta, 16*100 mm | staklena | 600 | ком.
68 | Epruveta, 16*160 mm | staklena | 600 | ком.
69 | Erlenmajer, 300 mL | stakleni, široko grlo | 40 | ком.
70 | Erlenmajer, 50 mL | stakleni, usko grlo | 20 | ком.
71 | Guč | B3 ili B4, 30 ml | 25 | ком.
72 | Laboratorijska čaša, 100 mL | staklena, niska forma | 50 | ком.
73 | Laboratorijska čaša, 150 mL | staklena, niska forma | 20 | ком.
74 | Laboratorijska čaša, 250 mL | staklena, niska forma | 50 | ком.
75 | Laboratorijska čaša, 50 mL | staklena, niska forma | 50 | ком.
76 | Laboratorijska čaša, 800 mL | staklena, niska forma | 30 | ком.
77 | Levak po Büchner-u | porcelanski, φ 8 cm | 10 | ком.
78 | Levak sinterovani | B3 ili B4, 80 ml | 5 | ком.
79 | Levak za odvajanje (po Squibb-u), 100 mL | stakleni, PTFE slavina | 5 | ком. | стакло европског порекла
80 | Levak za odvajanje (po Squibb-u), 150 mL | stakleni, PTFE slavina | 5 | ком. | стакло европског порекла
81 | Levak za odvajanje (po Squibb-u), 250 mL | stakleni, PTFE slavina | 10 | ком. | стакло европског порекла
82 | Menzura, 10 mL | borosilikatno staklo, graduisana | 30 | ком.
83 | Menzura, 25 mL | borosilikatno staklo, graduisana | 20 | ком.
84 | Menzura, 5 mL | borosilikatno staklo, graduisana | 20 | ком.
85 | Vegeglas |  | 35 | ком. | d 50 - 60mm h 30 mm
86 | Vegeglas |  | 68 | ком. | h 40 - 50mm d 30 - 40 mm
87 | Vegeglas |  | 15 | ком. | d 35 mm h 30 mm
88 | BALL MEMBERS, INCH RANGE, KS 35 |  | 5 | ком.
89 | Cones, NS 19/26 |  | 30 | ком. | стакло европског порекла
90 | Plutani podmetač za balone od 100 mL | d=80/30 mm | 25 | ком.
91 | Screw caps for screwthread tubes, PBT, GL 14, bore 9.5 mm | temperature resistant up to 180°C. Colour: red, 1 pak = 10 kom | 3 | пак.
92 | SOCKET MEMBERS, INCH RANGE, KS 35 |  | 5 | ком.
93 | Stalak za epruvete | polypropilene, 72 mesta, za epruvete precnika 13 mm; dimenzija: 104 mm x 202 mm x 59 mm; boja: zelena | 5 | ком.
94 | Threaded tubes (GL 14) | Material: glass; 1 pak = 100 kom | 1 | пак.
95 | Menzura, 10 mL | borosilikatno staklo, graduisana | 10 | ком.
96 | Menzura, 25 mL | borosilikatno staklo, graduisana | 5 | ком.
97 | Menzura, 50 mL | borosilikatno staklo, graduisana | 10 | ком.
98 | Špric boca, 1 L / PVC |  | 2 | ком.
99 | Špric boca, 500 mL / PVC |  | 1 | ком.
100 | Laboratorijska čaša, 50 mL / staklena, niska forma |  | 30 | ком.
101 | Plastična kiveta sa zatvaračem / 50 mL | Tube, Centrifuge, PP, 50ml, w/conical bottom & self-standing, Sterile, OD30 x Ht115mm, 100/pk | 1 | пак | Kartell или одговарајуће
102 | Sahatno staklo / φ 5 cm |  | 30 | ком